## Спецификация
Категория оборудования | Наименование / модель | Основные характеристики | Количество | Единица измерения
АФУ | In06_Потолочная, омни, MIMO, 800-2700 (G= 3dBi, H=360°) | Потолочная omni, MIMO; 800–2700 МГц; G=3 dBi; H=360°. Вертикальная диаграмма не предоставлена. | 32 | шт.
АФУ | PC211 Триплексер 1710-1880/1920-2170/2500-2690 МГц, одинарный, 4.3-10F, -160дБн, IP67 | Триплексер 1710–1880 / 1920–2170 / 2500–2690 МГц, одинарный; 4.3-10F; IP67. Insertion loss не дано. | 8 | шт.
АФУ | PC221_Гибридный комбайнер, 6дБ, 790-2700 МГц, 4.3-10F, -160дБн, IP65 (Комбайнер 4х4, 8 портов) | Гибрид 4×4, 8 портов; 790–2700 МГц; 6 дБ; 4.3-10F; IP65. Изоляция и допустимая мощность не даны. | 6 | шт.
АФУ | PC250_Делитель мощности, 2:1, 700-2700 МГц, 4.3-10F, -160дБн, IP65 | Делитель 2:1; 700–2700 МГц; 4.3-10F; IP65. Идеальное деление 3,01 дБ, excess loss не дано. | 9 | шт.
АФУ | PC252_Делитель мощности, 4:1, 700-2700 МГц, 4.3-10F, -160дБн, IP65 | Делитель 4:1; 700–2700 МГц; 4.3-10F; IP65. Идеальное деление 6,02 дБ, excess loss не дано. | 16 | шт.
АФУ | Фидер коаксиальный 1/2 гибкий, оболочка - огнестойкая безгалогеновая | 1/2, 50 Ом по PDF LCF12-50J; 10,09 / 10,99 / 12,3867 дБ/100м при 1800/2100/2600 (последние две интерполированы). Пожарная модификация не подтверждена. | 179 | м
АФУ | Фидер коаксиальный 7/8 гибкий, оболочка - огнестойкая безгалогеновая | 7/8, 50 Ом по PDF LCF78-50JA-A0; 5,21 / 5,67 / 6,39 дБ/100м при 1800/2100/2600; допуск ±5%. Пожарная модификация не подтверждена. | 1366 | м
АФУ | Разъем 4.3-10 для 1/2 | 4.3-10 для фидера 1/2. Loss, PIM и конкретная модификация не предоставлены. | 68 | шт.
АФУ | Разъем 4.3-10 для 7/8 | 4.3-10 для фидера 7/8. Loss, PIM и конкретная модификация не предоставлены. | 100 | шт.
АФУ | Джамп-кабель 4.3-10m / 4.3-10m 3м | 4.3-10 male / 4.3-10 male, 3 м. Собственное затухание и тип кабеля не предоставлены. | 113 | шт.

## Исходный перечень
п.п. | Тип | Название | Ед.
5 | АФУ | In06_Потолочная, омни, MIMO, 800-2700 (G= 3dBi, H=360°) | шт.
6 | АФУ | In08_Панельная настенная, MIMO (G=7dBi, H=90°, V=60°) | шт.
7 | АФУ | PC211 Триплексер 1710-1880/1920-2170/2500-2690 МГц, одинарный, 4.3-10F, -160дБн, IP67 | шт.
8 | АФУ | PC221_Гибридный комбайнер, 6дБ, 790-2700 МГц, 4.3-10F, -160дБн, IP65 (Комбайнер 4х4, 8 портов) | шт.
9 | АФУ | PC250_Делитель мощности, 2:1, 700-2700 МГц, 4.3-10F, -160дБн, IP65 | шт.
10 | АФУ | PC251_Делитель мощности, 3:1, 700-2700 МГц, 4.3-10F, -160дБн, IP65 | шт.
11 | АФУ | PC252_Делитель мощности, 4:1, 700-2700 МГц, 4.3-10F, -160дБн, IP65 | шт.
12 | АФУ | PC241_Направленный ответвитель, 7 dB, 700-2700 Мгц, 4.3-10F, -160дБн, IP65 | шт.
13 | АФУ | PC243_Направленный ответвитель, 10 dB, 700-2700 Мгц, 4.3-10F, -160дБн, IP65 | шт.
14 | АФУ | PC244_Направленный ответвитель, 13 dB, 700-2700 Мгц, 4.3-10F, -160дБн, IP65 | шт.
15 | АФУ | PC245_Направленный ответвитель, 15 dB, 700-2700 Мгц, 4.3-10F, -160дБн, IP65 | шт.
16 | АФУ | Фидер коаксиальный 1/2 гибкий, оболочка - огнестойкая безгалогеновая | м
17 | АФУ | Фидер коаксиальный 7/8 гибкий, оболочка - огнестойкая безгалогеновая | м
19 | АФУ | Разъем 4.3-10 для 1/2 | шт.
20 | АФУ | Разъем 4.3-10 для 7/8 | шт.
23 | АФУ | Джамп-кабель 4.3-10m / 4.3-10m 3м | шт.

## Статус
Позиция | Обоснование / ограничение
Проект | Расчётный вариант финала с явно указанными ограничениями; не комплект для закупки без проверки паспортов и условий монтажа
32 антенн | Проектные точки выбраны из CAD-привязок и сравнения покрытия. Координаты, распределение и исходные IDs — в project-input.json. Помещение 89 не локализовано.
Дерево на одну MIMO-ветвь | PC221: 4 выхода → 4 PC211 → 4 зоны. В каждой зоне PC252: два выхода напрямую на две антенны; третий через PC250 на две; четвёртый через PC252 на четыре. Доли мощности 1/4, 1/8, 1/16; 2+2+4=8 антенн.
PC221 | 6: 3 диапазона × 2 MIMO-ветви. По три входа для операторов; четвёртый B3 для GSM МТС. Все четыре выхода используются. Неизвестные мощности других операторов не подставлены.
PC250 | 9: один делит DCS-пул на два гибрида B3; восемь питают парные подгруппы, по одному на зону/ветвь.
PC211 | 8: 4 группы × 2 MIMO-ветви, по одному объединению B3/B1/B7 на каждый головной фидер
Фидеры | 7/8 — все головные и подгрупповые участки и оконечные длиннее 15 м; 1/2 — короткие оконечные. Метраж схемы ×2 MIMO, затем +10% отдельного закупочного резерва. Правило 15 м — проектное решение, джамперы отдельно.
Разъёмы | По два на каждый ненулевой изготовляемый участок фидера. Для связи с male/male джампером оконечный разъём фидера должен быть female; у делителя — male. Пол разъёмов 1/2 и 7/8 в перечне не задан, доступность модификаций не подтверждена. Интерфейсы БС и In06 также не указаны.
113 джамперов | 18 входов LTE + 1 вход GSM + 2 связи после PC250 + 24 связи PC221→PC211 + 64 антенных + 4 местных связей S→Q. При подключённом только МТС 12 входных связей зарезервированы. Порты БС и пригодность длины 3 м не подтверждены.
Местные связи | 4 местных соединений: геометрическая длина 0 м означает соседние устройства; соединение выполнено джампером 3 м, по два на ID для MIMO. Добавлено 0,2 дБ на путь, собственное допущение. Монтажные фидеры и отдельные разъёмы для этих связей не считаются.
GSM-интерфейс | Один общий RF-выход GSM с двумя TRX принят условно: объединение передатчиков внутри БС не подтверждено. При раздельных RF-выходах требуется дополнительное решение объединения, отсутствующее в исходных данных. Отдельные входы DCS двух других операторов не выделены.
Неиспользуемые порты | У B1/B7 гибридов остаются 4 незадействованных входа, а до подключения других операторов ещё 12. Нужны согласованные 50-омные нагрузки: их нет в разрешённом перечне; это открытое несоответствие, не выдуманная позиция спецификации.
Потери компонентов | Кроме 6 дБ PC221 и идеального деления паспортные потери не заданы. Использованы сценарные оценки, см. RF-лист.
Пожарное исполнение | XLSX требует огнестойкую безгалогеновую оболочку; PDF описывают PE-варианты. Нужна допустимая модификация.
ВК | Проектная координата (9.2, 31.2); существующая ВК в DWG не найдена. Выделение части 104.2 под аппаратную — собственное решение, не исходное назначение комнаты.
Удалённое управление | В перечне нет подходящих управляемых модулей. Пассивная схема не подтверждает требование регулировки на удалённых модулях.

## Трассы
Участок | Тип кабеля | Ветвей | Геометрическая длина, м | Длина двух ветвей, м | Источник
T1 | 7/8 | 2 | 14.2199 | 28.4397 | Проектная аппроксимация CAD-лотков; без запаса
T2 | 7/8 | 2 | 14.0957 | 28.1914 | Проектная аппроксимация CAD-лотков; без запаса
T3 | 7/8 | 2 | 7.8193 | 15.6385 | Проектная аппроксимация CAD-лотков; без запаса
T4 | 7/8 | 2 | 30.9806 | 61.9612 | Проектная аппроксимация CAD-лотков; без запаса
F1-1 | 7/8 | 2 | 2.8096 | 5.6192 | Проектная аппроксимация CAD-лотков; без запаса
F1-2 | jumper | 2 | 0 | 0 | Соседние устройства: два заводских джампера по 3 м; не нулевой фидер
F2-1 | 7/8 | 2 | 0.2222 | 0.4444 | Проектная аппроксимация CAD-лотков; без запаса
F2-2 | 7/8 | 2 | 18.2183 | 36.4366 | Проектная аппроксимация CAD-лотков; без запаса
F3-1 | jumper | 2 | 0 | 0 | Соседние устройства: два заводских джампера по 3 м; не нулевой фидер
F3-2 | 7/8 | 2 | 8.2661 | 16.5322 | Проектная аппроксимация CAD-лотков; без запаса
F4-1 | 7/8 | 2 | 13.7258 | 27.4515 | Проектная аппроксимация CAD-лотков; без запаса
F4-2 | 7/8 | 2 | 5.7734 | 11.5469 | Проектная аппроксимация CAD-лотков; без запаса
A01 | 1/2 | 2 | 9.3241 | 18.6482 | Проектная аппроксимация CAD-лотков; без запаса
A02 | 1/2 | 2 | 12.6261 | 25.2522 | Проектная аппроксимация CAD-лотков; без запаса
A03 | 7/8 | 2 | 19.4156 | 38.8312 | Проектная аппроксимация CAD-лотков; без запаса
A04 | 7/8 | 2 | 22.8394 | 45.6789 | Проектная аппроксимация CAD-лотков; без запаса
A05 | 7/8 | 2 | 50.9834 | 101.9669 | Проектная аппроксимация CAD-лотков; без запаса
A06 | 1/2 | 2 | 4.4895 | 8.9789 | Проектная аппроксимация CAD-лотков; без запаса
A07 | 1/2 | 2 | 1.6525 | 3.3051 | Проектная аппроксимация CAD-лотков; без запаса
A08 | 7/8 | 2 | 39.4518 | 78.9036 | Проектная аппроксимация CAD-лотков; без запаса
A09 | 7/8 | 2 | 37.4086 | 74.8171 | Проектная аппроксимация CAD-лотков; без запаса
A10 | 1/2 | 2 | 4.4471 | 8.8942 | Проектная аппроксимация CAD-лотков; без запаса
A11 | 7/8 | 2 | 36.6384 | 73.2768 | Проектная аппроксимация CAD-лотков; без запаса
A12 | 7/8 | 2 | 26.3606 | 52.7212 | Проектная аппроксимация CAD-лотков; без запаса
A13 | 1/2 | 2 | 8.9603 | 17.9207 | Проектная аппроксимация CAD-лотков; без запаса
A14 | 7/8 | 2 | 28.533 | 57.066 | Проектная аппроксимация CAD-лотков; без запаса
A15 | 1/2 | 2 | 0.6341 | 1.2682 | Проектная аппроксимация CAD-лотков; без запаса
A16 | 1/2 | 2 | 5.3354 | 10.6708 | Проектная аппроксимация CAD-лотков; без запаса
A17 | 1/2 | 2 | 6.9038 | 13.8075 | Проектная аппроксимация CAD-лотков; без запаса
A18 | 1/2 | 2 | 3.4432 | 6.8864 | Проектная аппроксимация CAD-лотков; без запаса
A19 | 1/2 | 2 | 7.0635 | 14.127 | Проектная аппроксимация CAD-лотков; без запаса
A20 | 7/8 | 2 | 21.9309 | 43.8618 | Проектная аппроксимация CAD-лотков; без запаса
A21 | 1/2 | 2 | 2.6999 | 5.3998 | Проектная аппроксимация CAD-лотков; без запаса
A22 | 1/2 | 2 | 6.188 | 12.3759 | Проектная аппроксимация CAD-лотков; без запаса
A23 | 7/8 | 2 | 16.9779 | 33.9558 | Проектная аппроксимация CAD-лотков; без запаса
A24 | 1/2 | 2 | 3.885 | 7.77 | Проектная аппроксимация CAD-лотков; без запаса
A25 | 1/2 | 2 | 0.9176 | 1.8352 | Проектная аппроксимация CAD-лотков; без запаса
A26 | 7/8 | 2 | 45.5431 | 91.0863 | Проектная аппроксимация CAD-лотков; без запаса
A27 | 1/2 | 2 | 2.5328 | 5.0656 | Проектная аппроксимация CAD-лотков; без запаса
A28 | 7/8 | 2 | 59.1924 | 118.3848 | Проектная аппроксимация CAD-лотков; без запаса
A29 | 7/8 | 2 | 32.1931 | 64.3863 | Проектная аппроксимация CAD-лотков; без запаса
A30 | 7/8 | 2 | 35.1947 | 70.3894 | Проектная аппроксимация CAD-лотков; без запаса
A31 | 1/2 | 2 | 0.0663 | 0.1325 | Проектная аппроксимация CAD-лотков; без запаса
A32 | 7/8 | 2 | 31.8982 | 63.7964 | Проектная аппроксимация CAD-лотков; без запаса

## RF и RSRP
Антенна | Частота МГц | Расстояние по горизонтали м | Потери кабеля дБ | Полные RF-потери дБ | RSRP P1 n=2.5 без стен дБм
A01 | 1800 | 5 | 1.6817 | 17.0023 | -73.3472
A01 | 1800 | 10 | 1.6817 | 17.0023 | -78.0027
A01 | 1800 | 15 | 1.6817 | 17.0023 | -81.6551
A01 | 1800 | 20 | 1.6817 | 17.0023 | -84.4895
A01 | 2100 | 5 | 1.831 | 17.1516 | -73.586
A01 | 2100 | 10 | 1.831 | 17.1516 | -78.2416
A01 | 2100 | 15 | 1.831 | 17.1516 | -81.894
A01 | 2100 | 20 | 1.831 | 17.1516 | -84.7284
A01 | 2600 | 5 | 2.0636 | 17.3842 | -73.9128
A01 | 2600 | 10 | 2.0636 | 17.3842 | -78.5684
A01 | 2600 | 15 | 2.0636 | 17.3842 | -82.2207
A01 | 2600 | 20 | 2.0636 | 17.3842 | -85.0552
A02 | 1800 | 5 | 2.0148 | 24.056 | -80.4009
A02 | 1800 | 10 | 2.0148 | 24.056 | -85.0565
A02 | 1800 | 15 | 2.0148 | 24.056 | -88.7089
A02 | 1800 | 20 | 2.0148 | 24.056 | -91.5433
A02 | 2100 | 5 | 2.1939 | 24.2351 | -80.6695
A02 | 2100 | 10 | 2.1939 | 24.2351 | -85.3251
A02 | 2100 | 15 | 2.1939 | 24.2351 | -88.9774
A02 | 2100 | 20 | 2.1939 | 24.2351 | -91.8119
A02 | 2600 | 5 | 2.4726 | 24.5138 | -81.0424
A02 | 2600 | 10 | 2.4726 | 24.5138 | -85.698
A02 | 2600 | 15 | 2.4726 | 24.5138 | -89.3503
A02 | 2600 | 20 | 2.4726 | 24.5138 | -92.1848
A03 | 1800 | 5 | 1.8988 | 20.7297 | -77.0746
A03 | 1800 | 10 | 1.8988 | 20.7297 | -81.7302
A03 | 1800 | 15 | 1.8988 | 20.7297 | -85.3825
A03 | 1800 | 20 | 1.8988 | 20.7297 | -88.2169
A03 | 2100 | 5 | 2.0664 | 20.8973 | -77.3318
A03 | 2100 | 10 | 2.0664 | 20.8973 | -81.9874
A03 | 2100 | 15 | 2.0664 | 20.8973 | -85.6397
A03 | 2100 | 20 | 2.0664 | 20.8973 | -88.4741
A03 | 2600 | 5 | 2.3288 | 21.1597 | -77.6884
A03 | 2600 | 10 | 2.3288 | 21.1597 | -82.3439
A03 | 2600 | 15 | 2.3288 | 21.1597 | -85.9963
A03 | 2600 | 20 | 2.3288 | 21.1597 | -88.8307
A04 | 1800 | 5 | 1.9308 | 17.2514 | -73.5963
A04 | 1800 | 10 | 1.9308 | 17.2514 | -78.2519
A04 | 1800 | 15 | 1.9308 | 17.2514 | -81.9042
A04 | 1800 | 20 | 1.9308 | 17.2514 | -84.7387
A04 | 2100 | 5 | 2.1013 | 17.4219 | -73.8563
A04 | 2100 | 10 | 2.1013 | 17.4219 | -78.5119
A04 | 2100 | 15 | 2.1013 | 17.4219 | -82.1642
A04 | 2100 | 20 | 2.1013 | 17.4219 | -84.9987
A04 | 2600 | 5 | 2.3681 | 17.6887 | -74.2173
A04 | 2600 | 10 | 2.3681 | 17.6887 | -78.8729
A04 | 2600 | 15 | 2.3681 | 17.6887 | -82.5252
A04 | 2600 | 20 | 2.3681 | 17.6887 | -85.3597
A05 | 1800 | 5 | 3.3971 | 25.4383 | -81.7832
A05 | 1800 | 10 | 3.3971 | 25.4383 | -86.4388
A05 | 1800 | 15 | 3.3971 | 25.4383 | -90.0911
A05 | 1800 | 20 | 3.3971 | 25.4383 | -92.9256
A05 | 2100 | 5 | 3.697 | 25.7382 | -82.1727
A05 | 2100 | 10 | 3.697 | 25.7382 | -86.8282
A05 | 2100 | 15 | 3.697 | 25.7382 | -90.4806
A05 | 2100 | 20 | 3.697 | 25.7382 | -93.315
A05 | 2600 | 5 | 4.1665 | 26.2077 | -82.7363
A05 | 2600 | 10 | 4.1665 | 26.2077 | -87.3919
A05 | 2600 | 15 | 4.1665 | 26.2077 | -91.0442
A05 | 2600 | 20 | 4.1665 | 26.2077 | -93.8787
A06 | 1800 | 5 | 1.3402 | 20.1711 | -76.516
A06 | 1800 | 10 | 1.3402 | 20.1711 | -81.1716
A06 | 1800 | 15 | 1.3402 | 20.1711 | -84.8239
A06 | 1800 | 20 | 1.3402 | 20.1711 | -87.6584
A06 | 2100 | 5 | 1.459 | 20.2899 | -76.7243
A06 | 2100 | 10 | 1.459 | 20.2899 | -81.3799
A06 | 2100 | 15 | 1.459 | 20.2899 | -85.0322
A06 | 2100 | 20 | 1.459 | 20.2899 | -87.8667
A06 | 2600 | 5 | 1.6443 | 20.4752 | -77.0038
A06 | 2600 | 10 | 1.6443 | 20.4752 | -81.6594
A06 | 2600 | 15 | 1.6443 | 20.4752 | -85.3117
A06 | 2600 | 20 | 1.6443 | 20.4752 | -88.1462
A07 | 1800 | 5 | 0.9076 | 22.9488 | -79.2937
A07 | 1800 | 10 | 0.9076 | 22.9488 | -83.9493
A07 | 1800 | 15 | 0.9076 | 22.9488 | -87.6016
A07 | 1800 | 20 | 0.9076 | 22.9488 | -90.4361
A07 | 2100 | 5 | 0.98788 | 23.0291 | -79.4635
A07 | 2100 | 10 | 0.98788 | 23.0291 | -84.1191
A07 | 2100 | 15 | 0.98788 | 23.0291 | -87.7714
A07 | 2100 | 20 | 0.98788 | 23.0291 | -90.6059
A07 | 2600 | 5 | 1.1133 | 23.1545 | -79.6832
A07 | 2600 | 10 | 1.1133 | 23.1545 | -84.3387
A07 | 2600 | 15 | 1.1133 | 23.1545 | -87.9911
A07 | 2600 | 20 | 1.1133 | 23.1545 | -90.8255
A08 | 1800 | 5 | 2.7963 | 24.8375 | -81.1824
A08 | 1800 | 10 | 2.7963 | 24.8375 | -85.838
A08 | 1800 | 15 | 2.7963 | 24.8375 | -89.4903
A08 | 1800 | 20 | 2.7963 | 24.8375 | -92.3248
A08 | 2100 | 5 | 3.0432 | 25.0844 | -81.5188
A08 | 2100 | 10 | 3.0432 | 25.0844 | -86.1744
A08 | 2100 | 15 | 3.0432 | 25.0844 | -89.8268
A08 | 2100 | 20 | 3.0432 | 25.0844 | -92.6612
A08 | 2600 | 5 | 3.4296 | 25.4708 | -81.9994
A08 | 2600 | 10 | 3.4296 | 25.4708 | -86.655
A08 | 2600 | 15 | 3.4296 | 25.4708 | -90.3074
A08 | 2600 | 20 | 3.4296 | 25.4708 | -93.1418
A09 | 1800 | 5 | 3.6325 | 25.4737 | -81.8186
A09 | 1800 | 10 | 3.6325 | 25.4737 | -86.4742
A09 | 1800 | 15 | 3.6325 | 25.4737 | -90.1266
A09 | 1800 | 20 | 3.6325 | 25.4737 | -92.961
A09 | 2100 | 5 | 3.9533 | 25.7945 | -82.2289
A09 | 2100 | 10 | 3.9533 | 25.7945 | -86.8845
A09 | 2100 | 15 | 3.9533 | 25.7945 | -90.5368
A09 | 2100 | 20 | 3.9533 | 25.7945 | -93.3713
A09 | 2600 | 5 | 4.4553 | 26.2965 | -82.8251
A09 | 2600 | 10 | 4.4553 | 26.2965 | -87.4807
A09 | 2600 | 15 | 4.4553 | 26.2965 | -91.133
A09 | 2600 | 20 | 4.4553 | 26.2965 | -93.9675
A10 | 1800 | 5 | 1.1947 | 20.0256 | -76.3705
A10 | 1800 | 10 | 1.1947 | 20.0256 | -81.026
A10 | 1800 | 15 | 1.1947 | 20.0256 | -84.6784
A10 | 1800 | 20 | 1.1947 | 20.0256 | -87.5128
A10 | 2100 | 5 | 1.3006 | 20.1315 | -76.5659
A10 | 2100 | 10 | 1.3006 | 20.1315 | -81.2215
A10 | 2100 | 15 | 1.3006 | 20.1315 | -84.8738
A10 | 2100 | 20 | 1.3006 | 20.1315 | -87.7083
A10 | 2600 | 5 | 1.4658 | 20.2967 | -76.8253
A10 | 2600 | 10 | 1.4658 | 20.2967 | -81.4808
A10 | 2600 | 15 | 1.4658 | 20.2967 | -85.1332
A10 | 2600 | 20 | 1.4658 | 20.2967 | -87.9676
A11 | 1800 | 5 | 2.6548 | 21.4857 | -77.8306
A11 | 1800 | 10 | 2.6548 | 21.4857 | -82.4862
A11 | 1800 | 15 | 2.6548 | 21.4857 | -86.1385
A11 | 1800 | 20 | 2.6548 | 21.4857 | -88.973
A11 | 2100 | 5 | 2.8892 | 21.7201 | -78.1546
A11 | 2100 | 10 | 2.8892 | 21.7201 | -82.8101
A11 | 2100 | 15 | 2.8892 | 21.7201 | -86.4625
A11 | 2100 | 20 | 2.8892 | 21.7201 | -89.2969
A11 | 2600 | 5 | 3.2561 | 22.087 | -78.6156
A11 | 2600 | 10 | 3.2561 | 22.087 | -83.2712
A11 | 2600 | 15 | 3.2561 | 22.087 | -86.9235
A11 | 2600 | 20 | 3.2561 | 22.087 | -89.758
A12 | 1800 | 5 | 2.1078 | 17.4284 | -73.7733
A12 | 1800 | 10 | 2.1078 | 17.4284 | -78.4288
A12 | 1800 | 15 | 2.1078 | 17.4284 | -82.0812
A12 | 1800 | 20 | 2.1078 | 17.4284 | -84.9156
A12 | 2100 | 5 | 2.2939 | 17.6145 | -74.0489
A12 | 2100 | 10 | 2.2939 | 17.6145 | -78.7045
A12 | 2100 | 15 | 2.2939 | 17.6145 | -82.3568
A12 | 2100 | 20 | 2.2939 | 17.6145 | -85.1913
A12 | 2600 | 5 | 2.5852 | 17.9058 | -74.4344
A12 | 2600 | 10 | 2.5852 | 17.9058 | -79.0899
A12 | 2600 | 15 | 2.5852 | 17.9058 | -82.7423
A12 | 2600 | 20 | 2.5852 | 17.9058 | -85.5767
A13 | 1800 | 5 | 2.5877 | 24.4289 | -80.7738
A13 | 1800 | 10 | 2.5877 | 24.4289 | -85.4293
A13 | 1800 | 15 | 2.5877 | 24.4289 | -89.0817
A13 | 1800 | 20 | 2.5877 | 24.4289 | -91.9161
A13 | 2100 | 5 | 2.8169 | 24.6581 | -81.0926
A13 | 2100 | 10 | 2.8169 | 24.6581 | -85.7482
A13 | 2100 | 15 | 2.8169 | 24.6581 | -89.4005
A13 | 2100 | 20 | 2.8169 | 24.6581 | -92.235
A13 | 2600 | 5 | 3.1748 | 25.016 | -81.5446
A13 | 2600 | 10 | 3.1748 | 25.016 | -86.2001
A13 | 2600 | 15 | 3.1748 | 25.016 | -89.8525
A13 | 2600 | 20 | 3.1748 | 25.016 | -92.6869
A14 | 1800 | 5 | 2.221 | 17.5416 | -73.8865
A14 | 1800 | 10 | 2.221 | 17.5416 | -78.542
A14 | 1800 | 15 | 2.221 | 17.5416 | -82.1944
A14 | 1800 | 20 | 2.221 | 17.5416 | -85.0288
A14 | 2100 | 5 | 2.417 | 17.7376 | -74.1721
A14 | 2100 | 10 | 2.417 | 17.7376 | -78.8277
A14 | 2100 | 15 | 2.417 | 17.7376 | -82.48
A14 | 2100 | 20 | 2.417 | 17.7376 | -85.3145
A14 | 2600 | 5 | 2.724 | 18.0446 | -74.5732
A14 | 2600 | 10 | 2.724 | 18.0446 | -79.2288
A14 | 2600 | 15 | 2.724 | 18.0446 | -82.8811
A14 | 2600 | 20 | 2.724 | 18.0446 | -85.7156
A15 | 1800 | 5 | 1.7475 | 23.5887 | -79.9336
A15 | 1800 | 10 | 1.7475 | 23.5887 | -84.5892
A15 | 1800 | 15 | 1.7475 | 23.5887 | -88.2416
A15 | 1800 | 20 | 1.7475 | 23.5887 | -91.076
A15 | 2100 | 5 | 1.9019 | 23.7431 | -80.1775
A15 | 2100 | 10 | 1.9019 | 23.7431 | -84.8331
A15 | 2100 | 15 | 1.9019 | 23.7431 | -88.4855
A15 | 2100 | 20 | 1.9019 | 23.7431 | -91.3199
A15 | 2600 | 5 | 2.1434 | 23.9846 | -80.5132
A15 | 2600 | 10 | 2.1434 | 23.9846 | -85.1688
A15 | 2600 | 15 | 2.1434 | 23.9846 | -88.8211
A15 | 2600 | 20 | 2.1434 | 23.9846 | -91.6556
A16 | 1800 | 5 | 2.2219 | 24.0631 | -80.408
A16 | 1800 | 10 | 2.2219 | 24.0631 | -85.0636
A16 | 1800 | 15 | 2.2219 | 24.0631 | -88.7159
A16 | 1800 | 20 | 2.2219 | 24.0631 | -91.5504
A16 | 2100 | 5 | 2.4186 | 24.2598 | -80.6942
A16 | 2100 | 10 | 2.4186 | 24.2598 | -85.3498
A16 | 2100 | 15 | 2.4186 | 24.2598 | -89.0021
A16 | 2100 | 20 | 2.4186 | 24.2598 | -91.8366
A16 | 2600 | 5 | 2.7257 | 24.5669 | -81.0956
A16 | 2600 | 10 | 2.7257 | 24.5669 | -85.7511
A16 | 2600 | 15 | 2.7257 | 24.5669 | -89.4035
A16 | 2600 | 20 | 2.7257 | 24.5669 | -92.2379
A17 | 1800 | 5 | 1.104 | 16.4246 | -72.7695
A17 | 1800 | 10 | 1.104 | 16.4246 | -77.425
A17 | 1800 | 15 | 1.104 | 16.4246 | -81.0774
A17 | 1800 | 20 | 1.104 | 16.4246 | -83.9118
A17 | 2100 | 5 | 1.2021 | 16.5227 | -72.9571
A17 | 2100 | 10 | 1.2021 | 16.5227 | -77.6127
A17 | 2100 | 15 | 1.2021 | 16.5227 | -81.265
A17 | 2100 | 20 | 1.2021 | 16.5227 | -84.0995
A17 | 2600 | 5 | 1.3548 | 16.6754 | -73.204
A17 | 2600 | 10 | 1.3548 | 16.6754 | -77.8596
A17 | 2600 | 15 | 1.3548 | 16.6754 | -81.5119
A17 | 2600 | 20 | 1.3548 | 16.6754 | -84.3464
A18 | 1800 | 5 | 1.1855 | 23.0267 | -79.3716
A18 | 1800 | 10 | 1.1855 | 23.0267 | -84.0271
A18 | 1800 | 15 | 1.1855 | 23.0267 | -87.6795
A18 | 1800 | 20 | 1.1855 | 23.0267 | -90.5139
A18 | 2100 | 5 | 1.2904 | 23.1316 | -79.5661
A18 | 2100 | 10 | 1.2904 | 23.1316 | -84.2217
A18 | 2100 | 15 | 1.2904 | 23.1316 | -87.874
A18 | 2100 | 20 | 1.2904 | 23.1316 | -90.7085
A18 | 2600 | 5 | 1.4544 | 23.2956 | -79.8242
A18 | 2600 | 10 | 1.4544 | 23.2956 | -84.4797
A18 | 2600 | 15 | 1.4544 | 23.2956 | -88.1321
A18 | 2600 | 20 | 1.4544 | 23.2956 | -90.9665
A19 | 1800 | 5 | 1.1201 | 20.151 | -76.4959
A19 | 1800 | 10 | 1.1201 | 20.151 | -81.1515
A19 | 1800 | 15 | 1.1201 | 20.151 | -84.8038
A19 | 1800 | 20 | 1.1201 | 20.151 | -87.6383
A19 | 2100 | 5 | 1.2196 | 20.2505 | -76.685
A19 | 2100 | 10 | 1.2196 | 20.2505 | -81.3406
A19 | 2100 | 15 | 1.2196 | 20.2505 | -84.9929
A19 | 2100 | 20 | 1.2196 | 20.2505 | -87.8273
A19 | 2600 | 5 | 1.3746 | 20.4055 | -76.9341
A19 | 2600 | 10 | 1.3746 | 20.4055 | -81.5897
A19 | 2600 | 15 | 1.3746 | 20.4055 | -85.242
A19 | 2600 | 20 | 1.3746 | 20.4055 | -88.0765
A20 | 1800 | 5 | 1.55 | 20.5809 | -76.9258
A20 | 1800 | 10 | 1.55 | 20.5809 | -81.5814
A20 | 1800 | 15 | 1.55 | 20.5809 | -85.2337
A20 | 1800 | 20 | 1.55 | 20.5809 | -88.0681
A20 | 2100 | 5 | 1.6868 | 20.7177 | -77.1522
A20 | 2100 | 10 | 1.6868 | 20.7177 | -81.8078
A20 | 2100 | 15 | 1.6868 | 20.7177 | -85.4601
A20 | 2100 | 20 | 1.6868 | 20.7177 | -88.2945
A20 | 2600 | 5 | 1.901 | 20.9319 | -77.4606
A20 | 2600 | 10 | 1.901 | 20.9319 | -82.1161
A20 | 2600 | 15 | 1.901 | 20.9319 | -85.7685
A20 | 2600 | 20 | 1.901 | 20.9319 | -88.6029
A21 | 1800 | 5 | 1.1105 | 22.9517 | -79.2966
A21 | 1800 | 10 | 1.1105 | 22.9517 | -83.9521
A21 | 1800 | 15 | 1.1105 | 22.9517 | -87.6045
A21 | 1800 | 20 | 1.1105 | 22.9517 | -90.4389
A21 | 2100 | 5 | 1.2088 | 23.05 | -79.4844
A21 | 2100 | 10 | 1.2088 | 23.05 | -84.14
A21 | 2100 | 15 | 1.2088 | 23.05 | -87.7923
A21 | 2100 | 20 | 1.2088 | 23.05 | -90.6268
A21 | 2600 | 5 | 1.3623 | 23.2035 | -79.7321
A21 | 2600 | 10 | 1.3623 | 23.2035 | -84.3877
A21 | 2600 | 15 | 1.3623 | 23.2035 | -88.04
A21 | 2600 | 20 | 1.3623 | 23.2035 | -90.8745
A22 | 1800 | 5 | 1.4624 | 23.3036 | -79.6485
A22 | 1800 | 10 | 1.4624 | 23.3036 | -84.3041
A22 | 1800 | 15 | 1.4624 | 23.3036 | -87.9564
A22 | 1800 | 20 | 1.4624 | 23.3036 | -90.7909
A22 | 2100 | 5 | 1.5921 | 23.4333 | -79.8677
A22 | 2100 | 10 | 1.5921 | 23.4333 | -84.5233
A22 | 2100 | 15 | 1.5921 | 23.4333 | -88.1757
A22 | 2100 | 20 | 1.5921 | 23.4333 | -91.0101
A22 | 2600 | 5 | 1.7943 | 23.6355 | -80.1642
A22 | 2600 | 10 | 1.7943 | 23.6355 | -84.8197
A22 | 2600 | 15 | 1.7943 | 23.6355 | -88.4721
A22 | 2600 | 20 | 1.7943 | 23.6355 | -91.3065
A23 | 1800 | 5 | 1.2919 | 16.6125 | -72.9574
A23 | 1800 | 10 | 1.2919 | 16.6125 | -77.613
A23 | 1800 | 15 | 1.2919 | 16.6125 | -81.2654
A23 | 1800 | 20 | 1.2919 | 16.6125 | -84.0998
A23 | 2100 | 5 | 1.406 | 16.7266 | -73.1611
A23 | 2100 | 10 | 1.406 | 16.7266 | -77.8166
A23 | 2100 | 15 | 1.406 | 16.7266 | -81.469
A23 | 2100 | 20 | 1.406 | 16.7266 | -84.3034
A23 | 2600 | 5 | 1.5845 | 16.9051 | -73.4338
A23 | 2600 | 10 | 1.5845 | 16.9051 | -78.0893
A23 | 2600 | 15 | 1.5845 | 16.9051 | -81.7417
A23 | 2600 | 20 | 1.5845 | 16.9051 | -84.5761
A24 | 1800 | 5 | 1.23 | 23.0712 | -79.4162
A24 | 1800 | 10 | 1.23 | 23.0712 | -84.0717
A24 | 1800 | 15 | 1.23 | 23.0712 | -87.7241
A24 | 1800 | 20 | 1.23 | 23.0712 | -90.5585
A24 | 2100 | 5 | 1.339 | 23.1802 | -79.6147
A24 | 2100 | 10 | 1.339 | 23.1802 | -84.2702
A24 | 2100 | 15 | 1.339 | 23.1802 | -87.9226
A24 | 2100 | 20 | 1.339 | 23.1802 | -90.757
A24 | 2600 | 5 | 1.5091 | 23.3503 | -79.8789
A24 | 2600 | 10 | 1.5091 | 23.3503 | -84.5345
A24 | 2600 | 15 | 1.5091 | 23.3503 | -88.1868
A24 | 2600 | 20 | 1.5091 | 23.3503 | -91.0213
A25 | 1800 | 5 | 2.4218 | 21.2527 | -77.5976
A25 | 1800 | 10 | 2.4218 | 21.2527 | -82.2532
A25 | 1800 | 15 | 2.4218 | 21.2527 | -85.9055
A25 | 1800 | 20 | 2.4218 | 21.2527 | -88.7399
A25 | 2100 | 5 | 2.6357 | 21.4666 | -77.901
A25 | 2100 | 10 | 2.6357 | 21.4666 | -82.5566
A25 | 2100 | 15 | 2.6357 | 21.4666 | -86.209
A25 | 2100 | 20 | 2.6357 | 21.4666 | -89.0434
A25 | 2600 | 5 | 2.9704 | 21.8013 | -78.3299
A25 | 2600 | 10 | 2.9704 | 21.8013 | -82.9855
A25 | 2600 | 15 | 2.9704 | 21.8013 | -86.6378
A25 | 2600 | 20 | 2.9704 | 21.8013 | -89.4723
A26 | 1800 | 5 | 3.9869 | 19.3075 | -75.6524
A26 | 1800 | 10 | 3.9869 | 19.3075 | -80.308
A26 | 1800 | 15 | 3.9869 | 19.3075 | -83.9603
A26 | 1800 | 20 | 3.9869 | 19.3075 | -86.7947
A26 | 2100 | 5 | 4.3389 | 19.6595 | -76.0939
A26 | 2100 | 10 | 4.3389 | 19.6595 | -80.7495
A26 | 2100 | 15 | 4.3389 | 19.6595 | -84.4019
A26 | 2100 | 20 | 4.3389 | 19.6595 | -87.2363
A26 | 2600 | 5 | 4.8899 | 20.2105 | -76.7391
A26 | 2600 | 10 | 4.8899 | 20.2105 | -81.3947
A26 | 2600 | 15 | 4.8899 | 20.2105 | -85.047
A26 | 2600 | 20 | 4.8899 | 20.2105 | -87.8814
A27 | 1800 | 5 | 1.8697 | 17.1902 | -73.5352
A27 | 1800 | 10 | 1.8697 | 17.1902 | -78.1907
A27 | 1800 | 15 | 1.8697 | 17.1902 | -81.8431
A27 | 1800 | 20 | 1.8697 | 17.1902 | -84.6775
A27 | 2100 | 5 | 2.035 | 17.3556 | -73.79
A27 | 2100 | 10 | 2.035 | 17.3556 | -78.4456
A27 | 2100 | 15 | 2.035 | 17.3556 | -82.0979
A27 | 2100 | 20 | 2.035 | 17.3556 | -84.9324
A27 | 2600 | 5 | 2.2934 | 17.614 | -74.1426
A27 | 2600 | 10 | 2.2934 | 17.614 | -78.7982
A27 | 2600 | 15 | 2.2934 | 17.614 | -82.4505
A27 | 2600 | 20 | 2.2934 | 17.614 | -85.285
A28 | 1800 | 5 | 4.9988 | 26.84 | -83.1849
A28 | 1800 | 10 | 4.9988 | 26.84 | -87.8405
A28 | 1800 | 15 | 4.9988 | 26.84 | -91.4928
A28 | 1800 | 20 | 4.9988 | 26.84 | -94.3273
A28 | 2100 | 5 | 5.4402 | 27.2814 | -83.7158
A28 | 2100 | 10 | 5.4402 | 27.2814 | -88.3714
A28 | 2100 | 15 | 5.4402 | 27.2814 | -92.0237
A28 | 2100 | 20 | 5.4402 | 27.2814 | -94.8582
A28 | 2600 | 5 | 6.131 | 27.9722 | -84.5008
A28 | 2600 | 10 | 6.131 | 27.9722 | -89.1564
A28 | 2600 | 15 | 6.131 | 27.9722 | -92.8087
A28 | 2600 | 20 | 6.131 | 27.9722 | -95.6432
A29 | 1800 | 5 | 3.5921 | 25.4333 | -81.7783
A29 | 1800 | 10 | 3.5921 | 25.4333 | -86.4338
A29 | 1800 | 15 | 3.5921 | 25.4333 | -90.0862
A29 | 1800 | 20 | 3.5921 | 25.4333 | -92.9206
A29 | 2100 | 5 | 3.9093 | 25.7505 | -82.185
A29 | 2100 | 10 | 3.9093 | 25.7505 | -86.8405
A29 | 2100 | 15 | 3.9093 | 25.7505 | -90.4929
A29 | 2100 | 20 | 3.9093 | 25.7505 | -93.3273
A29 | 2600 | 5 | 4.4057 | 26.2469 | -82.7755
A29 | 2600 | 10 | 4.4057 | 26.2469 | -87.4311
A29 | 2600 | 15 | 4.4057 | 26.2469 | -91.0835
A29 | 2600 | 20 | 4.4057 | 26.2469 | -93.9179
A30 | 1800 | 5 | 3.7485 | 25.5897 | -81.9346
A30 | 1800 | 10 | 3.7485 | 25.5897 | -86.5902
A30 | 1800 | 15 | 3.7485 | 25.5897 | -90.2426
A30 | 1800 | 20 | 3.7485 | 25.5897 | -93.077
A30 | 2100 | 5 | 4.0795 | 25.9207 | -82.3551
A30 | 2100 | 10 | 4.0795 | 25.9207 | -87.0107
A30 | 2100 | 15 | 4.0795 | 25.9207 | -90.6631
A30 | 2100 | 20 | 4.0795 | 25.9207 | -93.4975
A30 | 2600 | 5 | 4.5975 | 26.4387 | -82.9673
A30 | 2600 | 10 | 4.5975 | 26.4387 | -87.6229
A30 | 2600 | 15 | 4.5975 | 26.4387 | -91.2753
A30 | 2600 | 20 | 4.5975 | 26.4387 | -94.1097
A31 | 1800 | 5 | 1.9216 | 23.7628 | -80.1077
A31 | 1800 | 10 | 1.9216 | 23.7628 | -84.7632
A31 | 1800 | 15 | 1.9216 | 23.7628 | -88.4156
A31 | 1800 | 20 | 1.9216 | 23.7628 | -91.25
A31 | 2100 | 5 | 2.0912 | 23.9324 | -80.3669
A31 | 2100 | 10 | 2.0912 | 23.9324 | -85.0225
A31 | 2100 | 15 | 2.0912 | 23.9324 | -88.6748
A31 | 2100 | 20 | 2.0912 | 23.9324 | -91.5092
A31 | 2600 | 5 | 2.3568 | 24.198 | -80.7266
A31 | 2600 | 10 | 2.3568 | 24.198 | -85.3822
A31 | 2600 | 15 | 2.3568 | 24.198 | -89.0345
A31 | 2600 | 20 | 2.3568 | 24.198 | -91.869
A32 | 1800 | 5 | 3.9911 | 22.822 | -79.1669
A32 | 1800 | 10 | 3.9911 | 22.822 | -83.8225
A32 | 1800 | 15 | 3.9911 | 22.822 | -87.4748
A32 | 1800 | 20 | 3.9911 | 22.822 | -90.3093
A32 | 2100 | 5 | 4.3435 | 23.1744 | -79.6088
A32 | 2100 | 10 | 4.3435 | 23.1744 | -84.2644
A32 | 2100 | 15 | 4.3435 | 23.1744 | -87.9167
A32 | 2100 | 20 | 4.3435 | 23.1744 | -90.7512
A32 | 2600 | 5 | 4.895 | 23.7259 | -80.2546
A32 | 2600 | 10 | 4.895 | 23.7259 | -84.9101
A32 | 2600 | 15 | 4.895 | 23.7259 | -88.5625
A32 | 2600 | 20 | 4.895 | 23.7259 | -91.3969

## Покрытие сценарии
Сценарий | Частота МГц | Шаг м | Антенн | Покрыто по весам м² | Доля от 2100, % | Доля маски, % | Минимум RSRP, дБм | Модель ≥95%
P1_n2.5 | 1800 | 0.25 | 32 | 2028.2972 | 96.5856 | 98.9975 | -140.3407 | TRUE
P1_n2 | 1800 | 0.25 | 32 | 2032.7594 | 96.7981 | 99.1904 | -135.7501 | TRUE
P1_n3 | 1800 | 0.25 | 32 | 2026.0818 | 96.4801 | 98.8901 | -144.9313 | TRUE
P1_n3_closed_gaps | 1800 | 0.25 | 32 | 2018.5111 | 96.1196 | 98.5431 | -144.9313 | TRUE
P1_extra_RF_3dB | 1800 | 0.25 | 32 | 2027.371 | 96.5415 | 98.9516 | -143.3407 | TRUE
P1_closed_gaps | 1800 | 0.25 | 32 | 2024.2736 | 96.394 | 98.8208 | -140.3407 | TRUE
P1_two_ports_total | 1800 | 0.25 | 32 | 2027.371 | 96.5415 | 98.9516 | -143.351 | TRUE
P2_carrier23 | 1800 | 0.25 | 32 | 1984.2863 | 94.4898 | 96.8947 | -148.1222 | FALSE
P1_cable78_plus5pct | 1800 | 0.25 | 32 | 2028.2706 | 96.5843 | 98.9962 | -140.5402 | TRUE
P1_geometry_uncertain_fail | 1800 | 0.25 | 32 | 2028.2972 | 96.5856 | 98.9975 | -140.3407 | TRUE
P1_closed_gaps_RF3 | 1800 | 0.25 | 32 | 2023.3473 | 96.3499 | 98.7749 | -143.3407 | TRUE
P1_geometry_uncertain_fail_RF3 | 1800 | 0.25 | 32 | 2027.371 | 96.5415 | 98.9516 | -143.3407 | TRUE
P1_closed_gaps_geometry_uncertain_fail_RF3 | 1800 | 0.25 | 32 | 2023.3473 | 96.3499 | 98.7749 | -143.3407 | TRUE
P1_n2.5 | 2100 | 0.25 | 32 | 2028.2706 | 96.5843 | 98.9962 | -140.7826 | TRUE
P1_n2 | 2100 | 0.25 | 32 | 2032.161 | 96.7696 | 99.1653 | -136.192 | TRUE
P1_n3 | 2100 | 0.25 | 32 | 2025.4532 | 96.4502 | 98.86 | -145.3732 | TRUE
P1_n3_closed_gaps | 2100 | 0.25 | 32 | 2016.5092 | 96.0242 | 98.4473 | -145.3732 | TRUE
P1_extra_RF_3dB | 2100 | 0.25 | 32 | 2027.2932 | 96.5378 | 98.9479 | -143.7826 | TRUE
P1_closed_gaps | 2100 | 0.25 | 32 | 2024.2469 | 96.3927 | 98.8195 | -140.7826 | TRUE
P1_two_ports_total | 2100 | 0.25 | 32 | 2027.2497 | 96.5357 | 98.946 | -143.7929 | TRUE
P2_carrier23 | 2100 | 0.25 | 32 | 1963.8427 | 93.5163 | 95.9222 | -148.5641 | FALSE
P1_cable78_plus5pct | 2100 | 0.25 | 32 | 2028.2706 | 96.5843 | 98.9962 | -140.9998 | TRUE
P1_geometry_uncertain_fail | 2100 | 0.25 | 32 | 2028.2706 | 96.5843 | 98.9962 | -140.7826 | TRUE
P1_closed_gaps_RF3 | 2100 | 0.25 | 32 | 2023.2696 | 96.3462 | 98.7712 | -143.7826 | TRUE
P1_geometry_uncertain_fail_RF3 | 2100 | 0.25 | 32 | 2027.2932 | 96.5378 | 98.9479 | -143.7826 | TRUE
P1_closed_gaps_geometry_uncertain_fail_RF3 | 2100 | 0.25 | 32 | 2023.2696 | 96.3462 | 98.7712 | -143.7826 | TRUE
P1_n2.5 | 2600 | 0.25 | 32 | 2028.2706 | 96.5843 | 98.9962 | -141.4283 | TRUE
P1_n2 | 2600 | 0.25 | 32 | 2031.4958 | 96.7379 | 99.1387 | -136.8377 | TRUE
P1_n3 | 2600 | 0.25 | 32 | 2023.6677 | 96.3651 | 98.7746 | -146.0189 | TRUE
P1_n3_closed_gaps | 2600 | 0.25 | 32 | 2012.9407 | 95.8543 | 98.2764 | -146.0189 | TRUE
P1_extra_RF_3dB | 2600 | 0.25 | 32 | 2026.7974 | 96.5142 | 98.9246 | -144.4283 | TRUE
P1_closed_gaps | 2600 | 0.25 | 32 | 2024.2469 | 96.3927 | 98.8195 | -141.4283 | TRUE
P1_two_ports_total | 2600 | 0.25 | 32 | 2026.7647 | 96.5126 | 98.923 | -144.4386 | TRUE
P2_carrier23 | 2600 | 0.25 | 32 | 1925.2647 | 91.6793 | 94.0869 | -149.2098 | FALSE
P1_cable78_plus5pct | 2600 | 0.25 | 32 | 2028.2079 | 96.5813 | 98.9932 | -141.6731 | TRUE
P1_geometry_uncertain_fail | 2600 | 0.25 | 32 | 2028.2706 | 96.5843 | 98.9962 | -141.4283 | TRUE
P1_closed_gaps_RF3 | 2600 | 0.25 | 32 | 2022.7737 | 96.3226 | 98.7479 | -144.4283 | TRUE
P1_geometry_uncertain_fail_RF3 | 2600 | 0.25 | 32 | 2026.7974 | 96.5142 | 98.9246 | -144.4283 | TRUE
P1_closed_gaps_geometry_uncertain_fail_RF3 | 2600 | 0.25 | 32 | 2022.7737 | 96.3226 | 98.7479 | -144.4283 | TRUE

## Покрытие помещения
Частота МГц | Группа | Помещения | Площадь экспликации м² | Покрыто по весам м² | Доля группы, %
1800 | G01 | 117 | 65.24 | 65.1754 | 99.901
1800 | G02 | 106.5 | 172.94 | 172.8486 | 99.9472
1800 | G03 | 127 | 22.26 | 22.215 | 99.7981
1800 | G04 | 103+112 | 183.65 | 183.4394 | 99.8853
1800 | G05 | 107.1 | 28.57 | 28.5639 | 99.9786
1800 | G06 | 135 | 12.48 | 12.48 | 100
1800 | G07 | 119 | 15.81 | 15.81 | 100
1800 | G08 | 106 | 45.92 | 43.3605 | 94.4262
1800 | G09 | 118+140 | 18.29 | 18.2321 | 99.6832
1800 | G10 | 106.3 | 46.02 | 46.02 | 100
1800 | G11 | 106.4 | 255.98 | 255.9637 | 99.9936
1800 | G12 | 121 | 25.24 | 15.1139 | 59.8806
1800 | G13 | 113 | 140.99 | 140.9698 | 99.9857
1800 | G14 | 106.2 | 45.21 | 45.21 | 100
1800 | G15 | 114.1+126 | 35 | 33.4585 | 95.5957
1800 | G16 | 114.2 | 8.42 | 0 | 0
1800 | G17 | 123 | 10.31 | 10.31 | 100
1800 | G18 | 106.6 | 29.92 | 29.92 | 100
1800 | G19 | 136 | 14.29 | 14.29 | 100
1800 | G20 | 137 | 6.96 | 6.96 | 100
1800 | G21 | 124 | 4.15 | 4.15 | 100
1800 | G22 | 116 | 47.91 | 47.8069 | 99.7849
1800 | G23 | 104.2 | 19.1 | 19.1 | 100
1800 | G24 | 107 | 17.18 | 17.18 | 100
1800 | G25 | 106.1 | 31.2 | 31.1996 | 99.9987
1800 | G26 | 134 | 16.5 | 16.5 | 100
1800 | G27 | 133 | 14.33 | 14.33 | 100
1800 | G28 | 101+108+108.1+109+115+131+132 | 575.97 | 575.97 | 100
1800 | G29 | 102 | 23.16 | 23.16 | 100
1800 | G30 | 139 | 23.92 | 23.92 | 100
1800 | G31 | 130 | 20.93 | 20.93 | 100
1800 | G32 | 111 | 12.83 | 12.83 | 100
1800 | G33 | 105 | 20.93 | 20.93 | 100
1800 | G34 | 110 | 12.83 | 12.83 | 100
1800 | G35 | 125 | 18.42 | 18.42 | 100
1800 | G36 | 128 | 8.7 | 8.7 | 100
2100 | G01 | 117 | 65.24 | 65.1754 | 99.901
2100 | G02 | 106.5 | 172.94 | 172.8461 | 99.9457
2100 | G03 | 127 | 22.26 | 22.215 | 99.7981
2100 | G04 | 103+112 | 183.65 | 183.4394 | 99.8853
2100 | G05 | 107.1 | 28.57 | 28.5639 | 99.9786
2100 | G06 | 135 | 12.48 | 12.48 | 100
2100 | G07 | 119 | 15.81 | 15.81 | 100
2100 | G08 | 106 | 45.92 | 43.3605 | 94.4262
2100 | G09 | 118+140 | 18.29 | 18.2321 | 99.6832
2100 | G10 | 106.3 | 46.02 | 46.02 | 100
2100 | G11 | 106.4 | 255.98 | 255.9637 | 99.9936
2100 | G12 | 121 | 25.24 | 15.1139 | 59.8806
2100 | G13 | 113 | 140.99 | 140.9698 | 99.9857
2100 | G14 | 106.2 | 45.21 | 45.21 | 100
2100 | G15 | 114.1+126 | 35 | 33.4585 | 95.5957
2100 | G16 | 114.2 | 8.42 | 0 | 0
2100 | G17 | 123 | 10.31 | 10.31 | 100
2100 | G18 | 106.6 | 29.92 | 29.92 | 100
2100 | G19 | 136 | 14.29 | 14.29 | 100
2100 | G20 | 137 | 6.96 | 6.96 | 100
2100 | G21 | 124 | 4.15 | 4.15 | 100
2100 | G22 | 116 | 47.91 | 47.8069 | 99.7849
2100 | G23 | 104.2 | 19.1 | 19.1 | 100
2100 | G24 | 107 | 17.18 | 17.18 | 100
2100 | G25 | 106.1 | 31.2 | 31.1754 | 99.9213
2100 | G26 | 134 | 16.5 | 16.5 | 100
2100 | G27 | 133 | 14.33 | 14.33 | 100
2100 | G28 | 101+108+108.1+109+115+131+132 | 575.97 | 575.97 | 100
2100 | G29 | 102 | 23.16 | 23.16 | 100
2100 | G30 | 139 | 23.92 | 23.92 | 100
2100 | G31 | 130 | 20.93 | 20.93 | 100
2100 | G32 | 111 | 12.83 | 12.83 | 100
2100 | G33 | 105 | 20.93 | 20.93 | 100
2100 | G34 | 110 | 12.83 | 12.83 | 100
2100 | G35 | 125 | 18.42 | 18.42 | 100
2100 | G36 | 128 | 8.7 | 8.7 | 100
2600 | G01 | 117 | 65.24 | 65.1754 | 99.901
2600 | G02 | 106.5 | 172.94 | 172.8461 | 99.9457
2600 | G03 | 127 | 22.26 | 22.215 | 99.7981
2600 | G04 | 103+112 | 183.65 | 183.4394 | 99.8853
2600 | G05 | 107.1 | 28.57 | 28.5639 | 99.9786
2600 | G06 | 135 | 12.48 | 12.48 | 100
2600 | G07 | 119 | 15.81 | 15.81 | 100
2600 | G08 | 106 | 45.92 | 43.3605 | 94.4262
2600 | G09 | 118+140 | 18.29 | 18.2321 | 99.6832
2600 | G10 | 106.3 | 46.02 | 46.02 | 100
2600 | G11 | 106.4 | 255.98 | 255.9637 | 99.9936
2600 | G12 | 121 | 25.24 | 15.1139 | 59.8806
2600 | G13 | 113 | 140.99 | 140.9698 | 99.9857
2600 | G14 | 106.2 | 45.21 | 45.21 | 100
2600 | G15 | 114.1+126 | 35 | 33.4585 | 95.5957
2600 | G16 | 114.2 | 8.42 | 0 | 0
2600 | G17 | 123 | 10.31 | 10.31 | 100
2600 | G18 | 106.6 | 29.92 | 29.92 | 100
2600 | G19 | 136 | 14.29 | 14.29 | 100
2600 | G20 | 137 | 6.96 | 6.96 | 100
2600 | G21 | 124 | 4.15 | 4.15 | 100
2600 | G22 | 116 | 47.91 | 47.8069 | 99.7849
2600 | G23 | 104.2 | 19.1 | 19.1 | 100
2600 | G24 | 107 | 17.18 | 17.18 | 100
2600 | G25 | 106.1 | 31.2 | 31.1754 | 99.9213
2600 | G26 | 134 | 16.5 | 16.5 | 100
2600 | G27 | 133 | 14.33 | 14.33 | 100
2600 | G28 | 101+108+108.1+109+115+131+132 | 575.97 | 575.97 | 100
2600 | G29 | 102 | 23.16 | 23.16 | 100
2600 | G30 | 139 | 23.92 | 23.92 | 100
2600 | G31 | 130 | 20.93 | 20.93 | 100
2600 | G32 | 111 | 12.83 | 12.83 | 100
2600 | G33 | 105 | 20.93 | 20.93 | 100
2600 | G34 | 110 | 12.83 | 12.83 | 100
2600 | G35 | 125 | 18.42 | 18.42 | 100
2600 | G36 | 128 | 8.7 | 8.7 | 100

## Портовый план
Источник | Назначение | Соединение | Статус
LTE-B3-О1:M1 | H-B3-M1:I1 | Джампер 3 м | МТС
LTE-B3-О2:M1 | H-B3-M1:I2 | Джампер 3 м | Резерв, мощность не задана
LTE-B3-О3:M1 | H-B3-M1:I3 | Джампер 3 м | Резерв, мощность не задана
H-B3-M1:O1 | TP-Z1-M1:B3 | Джампер 3 м | Проект
H-B3-M1:O2 | TP-Z2-M1:B3 | Джампер 3 м | Проект
H-B3-M1:O3 | TP-Z3-M1:B3 | Джампер 3 м | Проект
H-B3-M1:O4 | TP-Z4-M1:B3 | Джампер 3 м | Проект
LTE-B1-О1:M1 | H-B1-M1:I1 | Джампер 3 м | МТС
LTE-B1-О2:M1 | H-B1-M1:I2 | Джампер 3 м | Резерв, мощность не задана
LTE-B1-О3:M1 | H-B1-M1:I3 | Джампер 3 м | Резерв, мощность не задана
Нагрузка 50 Ом | H-B1-M1:I4 | Не представлена в перечне | Неукомплектовано
H-B1-M1:O1 | TP-Z1-M1:B1 | Джампер 3 м | Проект
H-B1-M1:O2 | TP-Z2-M1:B1 | Джампер 3 м | Проект
H-B1-M1:O3 | TP-Z3-M1:B1 | Джампер 3 м | Проект
H-B1-M1:O4 | TP-Z4-M1:B1 | Джампер 3 м | Проект
LTE-B7-О1:M1 | H-B7-M1:I1 | Джампер 3 м | МТС
LTE-B7-О2:M1 | H-B7-M1:I2 | Джампер 3 м | Резерв, мощность не задана
LTE-B7-О3:M1 | H-B7-M1:I3 | Джампер 3 м | Резерв, мощность не задана
Нагрузка 50 Ом | H-B7-M1:I4 | Не представлена в перечне | Неукомплектовано
H-B7-M1:O1 | TP-Z1-M1:B7 | Джампер 3 м | Проект
H-B7-M1:O2 | TP-Z2-M1:B7 | Джампер 3 м | Проект
H-B7-M1:O3 | TP-Z3-M1:B7 | Джампер 3 м | Проект
H-B7-M1:O4 | TP-Z4-M1:B7 | Джампер 3 м | Проект
TP-Z1-M1:COMMON | S-Z1-M1:IN | T1-M1, 7/8 | Проект
S-Z1-M1:O1 | A01:P1 | A01-M1, 1/2 + джампер 3 м | Проект
S-Z1-M1:O2 | A04:P1 | A04-M1, 7/8 + джампер 3 м | Проект
S-Z1-M1:O3 | Q-Z1-1-M1:IN | F1-1-M1, 7/8 | Проект
Q-Z1-1-M1:O1 | A03:P1 | A03-M1, 7/8 + джампер 3 м | Проект
Q-Z1-1-M1:O2 | A06:P1 | A06-M1, 1/2 + джампер 3 м | Проект
S-Z1-M1:O4 | Q-Z1-2-M1:IN | F1-2-M1, джампер 3 м | Проект
Q-Z1-2-M1:O1 | A02:P1 | A02-M1, 1/2 + джампер 3 м | Проект
Q-Z1-2-M1:O2 | A05:P1 | A05-M1, 7/8 + джампер 3 м | Проект
Q-Z1-2-M1:O3 | A07:P1 | A07-M1, 1/2 + джампер 3 м | Проект
Q-Z1-2-M1:O4 | A08:P1 | A08-M1, 7/8 + джампер 3 м | Проект
TP-Z2-M1:COMMON | S-Z2-M1:IN | T2-M1, 7/8 | Проект
S-Z2-M1:O1 | A12:P1 | A12-M1, 7/8 + джампер 3 м | Проект
S-Z2-M1:O2 | A14:P1 | A14-M1, 7/8 + джампер 3 м | Проект
S-Z2-M1:O3 | Q-Z2-1-M1:IN | F2-1-M1, 7/8 | Проект
Q-Z2-1-M1:O1 | A10:P1 | A10-M1, 1/2 + джампер 3 м | Проект
Q-Z2-1-M1:O2 | A11:P1 | A11-M1, 7/8 + джампер 3 м | Проект
S-Z2-M1:O4 | Q-Z2-2-M1:IN | F2-2-M1, 7/8 | Проект
Q-Z2-2-M1:O1 | A09:P1 | A09-M1, 7/8 + джампер 3 м | Проект
Q-Z2-2-M1:O2 | A13:P1 | A13-M1, 1/2 + джампер 3 м | Проект
Q-Z2-2-M1:O3 | A15:P1 | A15-M1, 1/2 + джампер 3 м | Проект
Q-Z2-2-M1:O4 | A16:P1 | A16-M1, 1/2 + джампер 3 м | Проект
TP-Z3-M1:COMMON | S-Z3-M1:IN | T3-M1, 7/8 | Проект
S-Z3-M1:O1 | A17:P1 | A17-M1, 1/2 + джампер 3 м | Проект
S-Z3-M1:O2 | A23:P1 | A23-M1, 7/8 + джампер 3 м | Проект
S-Z3-M1:O3 | Q-Z3-1-M1:IN | F3-1-M1, джампер 3 м | Проект
Q-Z3-1-M1:O1 | A19:P1 | A19-M1, 1/2 + джампер 3 м | Проект
Q-Z3-1-M1:O2 | A20:P1 | A20-M1, 7/8 + джампер 3 м | Проект
S-Z3-M1:O4 | Q-Z3-2-M1:IN | F3-2-M1, 7/8 | Проект
Q-Z3-2-M1:O1 | A18:P1 | A18-M1, 1/2 + джампер 3 м | Проект
Q-Z3-2-M1:O2 | A21:P1 | A21-M1, 1/2 + джампер 3 м | Проект
Q-Z3-2-M1:O3 | A22:P1 | A22-M1, 1/2 + джампер 3 м | Проект
Q-Z3-2-M1:O4 | A24:P1 | A24-M1, 1/2 + джампер 3 м | Проект
TP-Z4-M1:COMMON | S-Z4-M1:IN | T4-M1, 7/8 | Проект
S-Z4-M1:O1 | A26:P1 | A26-M1, 7/8 + джампер 3 м | Проект
S-Z4-M1:O2 | A27:P1 | A27-M1, 1/2 + джампер 3 м | Проект
S-Z4-M1:O3 | Q-Z4-1-M1:IN | F4-1-M1, 7/8 | Проект
Q-Z4-1-M1:O1 | A25:P1 | A25-M1, 1/2 + джампер 3 м | Проект
Q-Z4-1-M1:O2 | A32:P1 | A32-M1, 7/8 + джампер 3 м | Проект
S-Z4-M1:O4 | Q-Z4-2-M1:IN | F4-2-M1, 7/8 | Проект
Q-Z4-2-M1:O1 | A28:P1 | A28-M1, 7/8 + джампер 3 м | Проект
Q-Z4-2-M1:O2 | A29:P1 | A29-M1, 7/8 + джампер 3 м | Проект
Q-Z4-2-M1:O3 | A30:P1 | A30-M1, 7/8 + джампер 3 м | Проект
Q-Z4-2-M1:O4 | A31:P1 | A31-M1, 1/2 + джампер 3 м | Проект
LTE-B3-О1:M2 | H-B3-M2:I1 | Джампер 3 м | МТС
LTE-B3-О2:M2 | H-B3-M2:I2 | Джампер 3 м | Резерв, мощность не задана
LTE-B3-О3:M2 | H-B3-M2:I3 | Джампер 3 м | Резерв, мощность не задана
H-B3-M2:O1 | TP-Z1-M2:B3 | Джампер 3 м | Проект
H-B3-M2:O2 | TP-Z2-M2:B3 | Джампер 3 м | Проект
H-B3-M2:O3 | TP-Z3-M2:B3 | Джампер 3 м | Проект
H-B3-M2:O4 | TP-Z4-M2:B3 | Джампер 3 м | Проект
LTE-B1-О1:M2 | H-B1-M2:I1 | Джампер 3 м | МТС
LTE-B1-О2:M2 | H-B1-M2:I2 | Джампер 3 м | Резерв, мощность не задана
LTE-B1-О3:M2 | H-B1-M2:I3 | Джампер 3 м | Резерв, мощность не задана
Нагрузка 50 Ом | H-B1-M2:I4 | Не представлена в перечне | Неукомплектовано
H-B1-M2:O1 | TP-Z1-M2:B1 | Джампер 3 м | Проект
H-B1-M2:O2 | TP-Z2-M2:B1 | Джампер 3 м | Проект
H-B1-M2:O3 | TP-Z3-M2:B1 | Джампер 3 м | Проект
H-B1-M2:O4 | TP-Z4-M2:B1 | Джампер 3 м | Проект
LTE-B7-О1:M2 | H-B7-M2:I1 | Джампер 3 м | МТС
LTE-B7-О2:M2 | H-B7-M2:I2 | Джампер 3 м | Резерв, мощность не задана
LTE-B7-О3:M2 | H-B7-M2:I3 | Джампер 3 м | Резерв, мощность не задана
Нагрузка 50 Ом | H-B7-M2:I4 | Не представлена в перечне | Неукомплектовано
H-B7-M2:O1 | TP-Z1-M2:B7 | Джампер 3 м | Проект
H-B7-M2:O2 | TP-Z2-M2:B7 | Джампер 3 м | Проект
H-B7-M2:O3 | TP-Z3-M2:B7 | Джампер 3 м | Проект
H-B7-M2:O4 | TP-Z4-M2:B7 | Джампер 3 м | Проект
TP-Z1-M2:COMMON | S-Z1-M2:IN | T1-M2, 7/8 | Проект
S-Z1-M2:O1 | A01:P2 | A01-M2, 1/2 + джампер 3 м | Проект
S-Z1-M2:O2 | A04:P2 | A04-M2, 7/8 + джампер 3 м | Проект
S-Z1-M2:O3 | Q-Z1-1-M2:IN | F1-1-M2, 7/8 | Проект
Q-Z1-1-M2:O1 | A03:P2 | A03-M2, 7/8 + джампер 3 м | Проект
Q-Z1-1-M2:O2 | A06:P2 | A06-M2, 1/2 + джампер 3 м | Проект
S-Z1-M2:O4 | Q-Z1-2-M2:IN | F1-2-M2, джампер 3 м | Проект
Q-Z1-2-M2:O1 | A02:P2 | A02-M2, 1/2 + джампер 3 м | Проект
Q-Z1-2-M2:O2 | A05:P2 | A05-M2, 7/8 + джампер 3 м | Проект
Q-Z1-2-M2:O3 | A07:P2 | A07-M2, 1/2 + джампер 3 м | Проект
Q-Z1-2-M2:O4 | A08:P2 | A08-M2, 7/8 + джампер 3 м | Проект
TP-Z2-M2:COMMON | S-Z2-M2:IN | T2-M2, 7/8 | Проект
S-Z2-M2:O1 | A12:P2 | A12-M2, 7/8 + джампер 3 м | Проект
S-Z2-M2:O2 | A14:P2 | A14-M2, 7/8 + джампер 3 м | Проект
S-Z2-M2:O3 | Q-Z2-1-M2:IN | F2-1-M2, 7/8 | Проект
Q-Z2-1-M2:O1 | A10:P2 | A10-M2, 1/2 + джампер 3 м | Проект
Q-Z2-1-M2:O2 | A11:P2 | A11-M2, 7/8 + джампер 3 м | Проект
S-Z2-M2:O4 | Q-Z2-2-M2:IN | F2-2-M2, 7/8 | Проект
Q-Z2-2-M2:O1 | A09:P2 | A09-M2, 7/8 + джампер 3 м | Проект
Q-Z2-2-M2:O2 | A13:P2 | A13-M2, 1/2 + джампер 3 м | Проект
Q-Z2-2-M2:O3 | A15:P2 | A15-M2, 1/2 + джампер 3 м | Проект
Q-Z2-2-M2:O4 | A16:P2 | A16-M2, 1/2 + джампер 3 м | Проект
TP-Z3-M2:COMMON | S-Z3-M2:IN | T3-M2, 7/8 | Проект
S-Z3-M2:O1 | A17:P2 | A17-M2, 1/2 + джампер 3 м | Проект
S-Z3-M2:O2 | A23:P2 | A23-M2, 7/8 + джампер 3 м | Проект
S-Z3-M2:O3 | Q-Z3-1-M2:IN | F3-1-M2, джампер 3 м | Проект
Q-Z3-1-M2:O1 | A19:P2 | A19-M2, 1/2 + джампер 3 м | Проект
Q-Z3-1-M2:O2 | A20:P2 | A20-M2, 7/8 + джампер 3 м | Проект
S-Z3-M2:O4 | Q-Z3-2-M2:IN | F3-2-M2, 7/8 | Проект
Q-Z3-2-M2:O1 | A18:P2 | A18-M2, 1/2 + джампер 3 м | Проект
Q-Z3-2-M2:O2 | A21:P2 | A21-M2, 1/2 + джампер 3 м | Проект
Q-Z3-2-M2:O3 | A22:P2 | A22-M2, 1/2 + джампер 3 м | Проект
Q-Z3-2-M2:O4 | A24:P2 | A24-M2, 1/2 + джампер 3 м | Проект
TP-Z4-M2:COMMON | S-Z4-M2:IN | T4-M2, 7/8 | Проект
S-Z4-M2:O1 | A26:P2 | A26-M2, 7/8 + джампер 3 м | Проект
S-Z4-M2:O2 | A27:P2 | A27-M2, 1/2 + джампер 3 м | Проект
S-Z4-M2:O3 | Q-Z4-1-M2:IN | F4-1-M2, 7/8 | Проект
Q-Z4-1-M2:O1 | A25:P2 | A25-M2, 1/2 + джампер 3 м | Проект
Q-Z4-1-M2:O2 | A32:P2 | A32-M2, 7/8 + джампер 3 м | Проект
S-Z4-M2:O4 | Q-Z4-2-M2:IN | F4-2-M2, 7/8 | Проект
Q-Z4-2-M2:O1 | A28:P2 | A28-M2, 7/8 + джампер 3 м | Проект
Q-Z4-2-M2:O2 | A29:P2 | A29-M2, 7/8 + джампер 3 м | Проект
Q-Z4-2-M2:O3 | A30:P2 | A30-M2, 7/8 + джампер 3 м | Проект
Q-Z4-2-M2:O4 | A31:P2 | A31-M2, 1/2 + джампер 3 м | Проект
GSM:COMMON (2 TRX) | S-DCS:IN | Джампер 3 м | Общий выход БС принят условно
S-DCS:O1 | H-B3-M1:I4 | Джампер 3 м | Проект
S-DCS:O2 | H-B3-M2:I4 | Джампер 3 м | Проект

## Размещение
ID | Модель | X, м | Y, м | Основание / ограничение
H-B3-M1 | PC221 | 9.2 | 31.2 | Головной узел; размеры и монтажная раскладка не заданы
H-B1-M1 | PC221 | 9.2 | 31.2 | Головной узел; размеры и монтажная раскладка не заданы
H-B7-M1 | PC221 | 9.2 | 31.2 | Головной узел; размеры и монтажная раскладка не заданы
TP-Z1-M1 | PC211 | 9.2 | 31.2 | Головной узел
S-Z1-M1 | PC252 | 11.4089 | 43.211 | Зональное распределение по трассе
Q-Z1-1-M1 | PC250 | 11.4089 | 46.0206 | Подгруппа на трассе; M1/M2 показаны одной геометрической точкой
Q-Z1-2-M1 | PC252 | 11.4089 | 43.211 | Подгруппа на трассе; M1/M2 показаны одной геометрической точкой
TP-Z2-M1 | PC211 | 9.2 | 31.2 | Головной узел
S-Z2-M1 | PC252 | 22.6378 | 30.5421 | Зональное распределение по трассе
Q-Z2-1-M1 | PC250 | 22.86 | 30.5421 | Подгруппа на трассе; M1/M2 показаны одной геометрической точкой
Q-Z2-2-M1 | PC252 | 31.4121 | 39.9861 | Подгруппа на трассе; M1/M2 показаны одной геометрической точкой
TP-Z3-M1 | PC211 | 9.2 | 31.2 | Головной узел
S-Z3-M1 | PC252 | 11.3732 | 26.4861 | Зональное распределение по трассе
Q-Z3-1-M1 | PC250 | 11.3732 | 26.4861 | Подгруппа на трассе; M1/M2 показаны одной геометрической точкой
Q-Z3-2-M1 | PC252 | 4.7367 | 28.1157 | Подгруппа на трассе; M1/M2 показаны одной геометрической точкой
TP-Z4-M1 | PC211 | 9.2 | 31.2 | Головной узел
S-Z4-M1 | PC252 | 1.3153 | 16.6419 | Зональное распределение по трассе
Q-Z4-1-M1 | PC250 | 2.9839 | 4.5847 | Подгруппа на трассе; M1/M2 показаны одной геометрической точкой
Q-Z4-2-M1 | PC252 | 1.3153 | 10.8684 | Подгруппа на трассе; M1/M2 показаны одной геометрической точкой
H-B3-M2 | PC221 | 9.2 | 31.2 | Головной узел; размеры и монтажная раскладка не заданы
H-B1-M2 | PC221 | 9.2 | 31.2 | Головной узел; размеры и монтажная раскладка не заданы
H-B7-M2 | PC221 | 9.2 | 31.2 | Головной узел; размеры и монтажная раскладка не заданы
TP-Z1-M2 | PC211 | 9.2 | 31.2 | Головной узел
S-Z1-M2 | PC252 | 11.4089 | 43.211 | Зональное распределение по трассе
Q-Z1-1-M2 | PC250 | 11.4089 | 46.0206 | Подгруппа на трассе; M1/M2 показаны одной геометрической точкой
Q-Z1-2-M2 | PC252 | 11.4089 | 43.211 | Подгруппа на трассе; M1/M2 показаны одной геометрической точкой
TP-Z2-M2 | PC211 | 9.2 | 31.2 | Головной узел
S-Z2-M2 | PC252 | 22.6378 | 30.5421 | Зональное распределение по трассе
Q-Z2-1-M2 | PC250 | 22.86 | 30.5421 | Подгруппа на трассе; M1/M2 показаны одной геометрической точкой
Q-Z2-2-M2 | PC252 | 31.4121 | 39.9861 | Подгруппа на трассе; M1/M2 показаны одной геометрической точкой
TP-Z3-M2 | PC211 | 9.2 | 31.2 | Головной узел
S-Z3-M2 | PC252 | 11.3732 | 26.4861 | Зональное распределение по трассе
Q-Z3-1-M2 | PC250 | 11.3732 | 26.4861 | Подгруппа на трассе; M1/M2 показаны одной геометрической точкой
Q-Z3-2-M2 | PC252 | 4.7367 | 28.1157 | Подгруппа на трассе; M1/M2 показаны одной геометрической точкой
TP-Z4-M2 | PC211 | 9.2 | 31.2 | Головной узел
S-Z4-M2 | PC252 | 1.3153 | 16.6419 | Зональное распределение по трассе
Q-Z4-1-M2 | PC250 | 2.9839 | 4.5847 | Подгруппа на трассе; M1/M2 показаны одной геометрической точкой
Q-Z4-2-M2 | PC252 | 1.3153 | 10.8684 | Подгруппа на трассе; M1/M2 показаны одной геометрической точкой
S-DCS | PC250 | 9.2 | 31.2 | Головной узел; общий GSM-выход условен
A01 | In06 | 14.9196 | 49.0244 | Исследовательская позиция n=3; монтажная доступность не подтверждена
A02 | In06 | 10 | 55 | Исследовательская позиция n=3; монтажная доступность не подтверждена
A03 | In06 | 17.8148 | 63.424 | Исследовательская позиция n=3; монтажная доступность не подтверждена
A04 | In06 | 1.0911 | 59.9946 | Исследовательская позиция n=3; монтажная доступность не подтверждена
A05 | In06 | 21.4374 | 49.0244 | Исследовательская позиция n=3; монтажная доступность не подтверждена
A06 | In06 | 6.9194 | 46.0206 | Исследовательская позиция n=3; монтажная доступность не подтверждена
A07 | In06 | 13.0614 | 43.211 | Исследовательская позиция n=3; монтажная доступность не подтверждена
A08 | In06 | 24.1557 | 40.211 | Исследовательская позиция n=3; монтажная доступность не подтверждена
A09 | In06 | 28.58 | 50.49 | Исследовательская позиция n=3; монтажная доступность не подтверждена
A10 | In06 | 22.86 | 26.095 | Исследовательская позиция n=3; монтажная доступность не подтверждена
A11 | In06 | 32.8721 | 60.2095 | Исследовательская позиция n=3; монтажная доступность не подтверждена
A12 | In06 | 35.329 | 33.6288 | Исследовательская позиция n=3; монтажная доступность не подтверждена
A13 | In06 | 33.076 | 47.2825 | Исследовательская позиция n=3; монтажная доступность не подтверждена
A14 | In06 | 35.5237 | 46.8355 | Исследовательская позиция n=3; монтажная доступность не подтверждена
A15 | In06 | 31.4121 | 40.6202 | Исследовательская позиция n=3; монтажная доступность не подтверждена
A16 | In06 | 32.0899 | 35.3285 | Исследовательская позиция n=3; монтажная доступность не подтверждена
A17 | In06 | 14.3732 | 20.5681 | Исследовательская позиция n=3; монтажная доступность не подтверждена
A18 | In06 | 6.8151 | 30.8609 | Исследовательская позиция n=3; монтажная доступность не подтверждена
A19 | In06 | 17.7563 | 23.5681 | Исследовательская позиция n=3; монтажная доступность не подтверждена
A20 | In06 | 4.7109 | 21.2679 | Исследовательская позиция n=3; монтажная доступность не подтверждена
A21 | In06 | 5.0903 | 30.7924 | Исследовательская позиция n=3; монтажная доступность не подтверждена
A22 | In06 | 0.37572 | 30.7179 | Исследовательская позиция n=3; монтажная доступность не подтверждена
A23 | In06 | 3.07 | 24.58 | Исследовательская позиция n=3; монтажная доступность не подтверждена
A24 | In06 | 1.0346 | 27.9328 | Исследовательская позиция n=3; монтажная доступность не подтверждена
A25 | In06 | 2.9839 | 3.6671 | Исследовательская позиция n=3; монтажная доступность не подтверждена
A26 | In06 | 26.9352 | 12.4507 | Исследовательская позиция n=3; монтажная доступность не подтверждена
A27 | In06 | 3.145 | 17.345 | Исследовательская позиция n=3; монтажная доступность не подтверждена
A28 | In06 | 33.4936 | 21.8788 | Исследовательская позиция n=3; монтажная доступность не подтверждена
A29 | In06 | 26.8038 | 4.1638 | Исследовательская позиция n=3; монтажная доступность не подтверждена
A30 | In06 | 27.7738 | 2.1323 | Исследовательская позиция n=3; монтажная доступность не подтверждена
A31 | In06 | 1.3816 | 10.8684 | Исследовательская позиция n=3; монтажная доступность не подтверждена
A32 | In06 | 34.7652 | 5.6534 | Исследовательская позиция n=3; монтажная доступность не подтверждена

## DCS сценарии
Сценарий | Мощность BCCH дБм | Доп. потери дБ | Доля от 2100, % | Минимум дБм | Модель ≥95%
D40_per_TRX | 40 | 0 | 97.6597 | -103.8407 | TRUE
D40_total_2TRX_equal | 36.9897 | 0 | 97.6556 | -106.851 | TRUE
D30_per_TRX | 30 | 0 | 97.6163 | -113.8407 | TRUE
D40_RF_extra3dB | 40 | 3 | 97.6556 | -106.8407 | TRUE

## Комплектность
Элемент / требование | Количество / условие | Основание и ограничение
Нагрузки входов, только МТС | 16 | 50 Ом; модели и допустимые мощности не предоставлены, в основную спецификацию не добавлены
Нагрузки входов, три LTE-оператора | 4 | Четвёртые входы гибридов B1/B7; отдельного резерва GSM О2/О3 нет
Разъёмы 1/2 | 34 male + 34 female | Это требуемые исполнения в рамках общей позиции перечня; доступность не подтверждена
Разъёмы 7/8 | 70 male + 30 female | Female на антенных концах для male/male джамперов; переходники не выдуманы
In06 / БС | Интерфейс не задан | 4.3-10F на In06 принят как условие стыковки, не характеристика из перечня
Объединение двух GSM TRX | Условно общий RF-порт БС | При раздельных выходах нужно дополнительное решение; его модели нет в исходных данных
DCS О2 / О3 | Отдельных входов нет | Три LTE-оператора предусмотрены, полное трёхоператорское использование GSM не подтверждено
Удалённое регулирование | Не выполнено пассивной схемой | Соответствующих модулей в перечне нет
PIM −160дБн | Заявлено для пассивных компонентов в перечне | Условия измерения, допустимая суммарная мощность и изоляция не предоставлены
Пожарное исполнение | XLSX: огнестойкое, безгалогеновое; PDF: PE | Расчёт затухания по PDF не подтверждает требуемую модификацию