## Вспомогательное оборудование
Вспомогательное оборудование
п.п. | Тип | Название | Ед.
5 | АФУ | In06_Потолочная, омни, MIMO, 800-2700 (G= 3dBi, H=360°) | шт.
6 | АФУ | In08_Панельная настенная, MIMO (G=7dBi, H=90°, V=60°) | шт.
7 | АФУ | PC211 Триплексер 1710-1880/1920-2170/2500-2690 МГц, одинарный, 4.3-10F, -160дБн, IP67 | шт.
8 | АФУ | PC221_Гибридный комбайнер, 6дБ, 790-2700 МГц, 4.3-10F, -160дБн, IP65 (Комбайнер 4х4, 8 портов) | шт.
9 | АФУ | PC250_Делитель мощности, 2:1, 700-2700 МГц, 4.3-10F, -160дБн, IP65 | шт.
10 | АФУ | PC251_Делитель мощности, 3:1, 700-2700 МГц, 4.3-10F, -160дБн, IP65 | шт.
11 | АФУ | PC252_Делитель мощности, 4:1, 700-2700 МГц, 4.3-10F, -160дБн, IP65 | шт.
12 | АФУ | PC241_Направленный ответвитель, 7 dB, 700-2700 Мгц, 4.3-10F, -160дБн, IP65 | шт.
13 | АФУ | PC243_Направленный ответвитель, 10 dB, 700-2700 Мгц, 4.3-10F, -160дБн, IP65 | шт.
14 | АФУ | PC244_Направленный ответвитель, 13 dB, 700-2700 Мгц, 4.3-10F, -160дБн, IP65 | шт.
15 | АФУ | PC245_Направленный ответвитель, 15 dB, 700-2700 Мгц, 4.3-10F, -160дБн, IP65 | шт.
16 | АФУ | Фидер коаксиальный 1/2 гибкий, оболочка - огнестойкая безгалогеновая | м
17 | АФУ | Фидер коаксиальный 7/8 гибкий, оболочка - огнестойкая безгалогеновая | м
19 | АФУ | Разъем 4.3-10 для 1/2 | шт.
20 | АФУ | Разъем 4.3-10 для 7/8 | шт.
23 | АФУ | Джамп-кабель 4.3-10m / 4.3-10m 3м | шт.